## Cold Gas Thrusters
ID | Name | Dry Mass [kg] | Wet Mass [kg] | Thrust [kN] | Volume [m3] | T [K] | P [bar] | TRL | Power [kW] | EU
001 | Concept A | 7000 | 12000 | 150-200 | 1.5-2 | 200-290 | 120 | 9 | 25 | 0
002 | Concept B | 8000 | 16000 | 180 | 1.6 | 280-300 | 100 | 9 | 15 | 0
003 | Concept C | 6500 | 9000 | 200-230 | 2-2.8 | 305 | 110 | 8 | 30 | 1
004 | Concept D | 14000 | 18000 | 210 | 2.2 | 280-300 | 160 | 9 | 15 | 1
005 | Concept E | 8000 | 13500 | 210 | 2.4 | 260-350 | 90 | 7 | 15 | 1
006 | Concept F | 9000 | 12000 | 200-250 | 1.9-3.1 | 280-300 | 170 | 7 | 10 | 0
007 | Concept G | 8500 | 10500 | 150-300 | 1.5-3.5 | 290-350 | 100 | 7 | 15 | 1
008 | Concept H | 9000 | 14500 | 125 | 1.2 | 280-300 | 120 | 9 | 20 | 1
009 | Concept I | 11000 | 16500 | 200 | 1.7 | 280-300 | 130 | 8 | 15 | 0
010 | Concept J | 8500 | 15000 | 180-185 | 1.5-1.55 | 150-250 | 70 | 9 | 25 | 0